## Combined Calibration
Test Set | Center Frequency (GHz) | VSG Offset (dB) | Input Power Offset (dB) | VSA Offset (dB) | Output Power Offset (dB) | "GAIN" | New VSA Offset
1 | 2 | -1.432 | 15.819 | 1.588 | 10.187 | 0.050484 | 1.6385
2 | 2.05 | -1.46 | 15.942 | 1.603 | 10.312 | 0.055622 | 1.6586
3 | 2.1 | -1.476 | 16.05 | 1.615 | 10.519 | 0.082838 | 1.6978
4 | 2.15 | -1.468 | 16.124 | 1.583 | 10.755 | 0.083635 | 1.6666
5 | 2.2 | -1.488 | 16.17 | 1.577 | 11.042 | 0.062482 | 1.6395
6 | 2.25 | -1.509 | 16.17 | 1.58 | 11.314 | 0.090712 | 1.6707
7 | 2.3 | -1.542 | 16.125 | 1.529 | 11.442 | 0.027252 | 1.5563
8 | 2.35 | -1.567 | 16.055 | 1.605 | 11.582 | 0.064558 | 1.6696
9 | 2.4 | -1.509 | 15.952 | 1.616 | 11.516 | 0.074182 | 1.6902
10 | 2.45 | -1.567 | 15.826 | 1.582 | 11.281 | 0.050719 | 1.6327
11 | 2.5 | -1.588 | 15.7 | 1.669 | 11.09 | -0.016033 | 1.653
12 | 2.55 | -1.58 | 15.579 | 1.676 | 10.793 | 0.004643 | 1.6806
13 | 2.6 | -1.597 | 15.467 | 1.684 | 10.523 | 0.036799 | 1.7208
14 | 2.65 | -1.626 | 15.383 | 1.748 | 10.373 | 0.02008 | 1.7681
15 | 2.7 | -1.634 | 15.326 | 1.757 | 10.258 | 0.084464 | 1.8415
16 | 2.75 | -1.649 | 15.297 | 1.795 | 10.271 | 0.045701 | 1.8407
17 | 2.8 | -1.693 | 15.306 | 1.8 | 10.359 | 0.019008 | 1.819
18 | 2.85 | -1.723 | 15.345 | 1.769 | 10.502 | 0.014247 | 1.7832
19 | 2.9 | -1.704 | 15.415 | 1.784 | 10.763 | 0.082975 | 1.867
20 | 2.95 | -1.686 | 15.514 | 1.806 | 11.071 | 0.077372 | 1.8834
21 | 3 | -1.731 | 15.627 | 1.735 | 11.282 | 0.011259 | 1.7463
22 | 3.05 | -1.793 | 15.756 | 1.795 | 11.567 | 0.082501 | 1.8775
23 | 3.1 | -1.803 | 15.888 | 1.837 | 11.724 | 0.0074125 | 1.8444
24 | 3.15 | -1.813 | 16.01 | 1.838 | 11.706 | -0.011266 | 1.8267
25 | 3.2 | -1.83 | 16.109 | 1.85 | 11.564 | 0.073704 | 1.9237
26 | 3.25 | -1.826 | 16.183 | 1.87 | 11.334 | -0.0092613 | 1.8607
27 | 3.3 | -1.848 | 16.216 | 1.904 | 11.068 | -0.066573 | 1.8374
28 | 3.35 | -1.852 | 16.209 | 1.934 | 10.801 | 0.03078 | 1.9648
29 | 3.4 | -1.867 | 16.17 | 1.966 | 10.59 | -0.045666 | 1.9203
30 | 3.45 | -1.868 | 16.092 | 1.978 | 10.442 | -0.017994 | 1.96
31 | 3.5 | -1.906 | 15.987 | 2.012 | 10.411 | 0.088451 | 2.1005
32 | 3.55 | -1.918 | 15.872 | 2.04 | 10.468 | 0.049766 | 2.0898
33 | 3.6 | -1.923 | 15.749 | 2.008 | 10.561 | -0.039313 | 1.9687
34 | 3.65 | -1.966 | 15.634 | 2.02 | 10.781 | -0.034887 | 1.9851
35 | 3.7 | -1.96 | 15.532 | 2.031 | 11.047 | 0.01776 | 2.0488
36 | 3.75 | -1.972 | 15.46 | 1.986 | 11.278 | 0.032849 | 2.0188
37 | 3.8 | -1.997 | 15.414 | 2.003 | 11.53 | 0.086558 | 2.0896
38 | 3.85 | -2.031 | 15.393 | 1.992 | 11.672 | 0.15359 | 2.1456
39 | 3.9 | -2.033 | 15.408 | 1.992 | 11.712 | 0.020802 | 2.0128
40 | 3.95 | -2.031 | 15.451 | 2.03 | 11.635 | -0.09452 | 1.9355
41 | 4 | -2.058 | 15.521 | 2.058 | 11.459 | -0.047638 | 2.0104
42 | 4.05 | -2.071 | 15.61 | 2.074 | 11.201 | 0.12457 | 2.1986
43 | 4.1 | -2.058 | 15.718 | 2.091 | 10.929 | -0.022208 | 2.0688
44 | 4.15 | -2.071 | 15.831 | 2.199 | 10.804 | -0.060174 | 2.1388
45 | 4.2 | -2.099 | 15.949 | 2.199 | 10.603 | -0.0049277 | 2.1941
46 | 4.25 | -2.096 | 16.058 | 2.166 | 10.468 | 0.011857 | 2.1779
47 | 4.3 | -2.088 | 16.151 | 2.257 | 10.533 | -0.039638 | 2.2174
48 | 4.35 | -2.112 | 16.212 | 2.215 | 10.544 | 0.015045 | 2.23
49 | 4.4 | -2.116 | 16.238 | 2.198 | 10.671 | -0.0011745 | 2.1968
50 | 4.45 | -2.147 | 16.226 | 2.2 | 10.883 | 0.044787 | 2.2448
51 | 4.5 | -2.154 | 16.184 | 2.205 | 11.115 | 0.029156 | 2.2342
52 | 4.55 | -2.192 | 16.106 | 2.203 | 11.344 | 0.0083324 | 2.2113
53 | 4.6 | -2.161 | 16.008 | 2.174 | 11.472 | -0.018301 | 2.1557
54 | 4.65 | -2.163 | 15.896 | 2.189 | 11.555 | 0.050389 | 2.2394
55 | 4.7 | -2.268 | 15.784 | 2.178 | 11.504 | 0.093232 | 2.2712
56 | 4.75 | -2.243 | 15.682 | 2.291 | 11.466 | 0.0048747 | 2.2959
57 | 4.8 | -2.169 | 15.587 | 2.224 | 11.195 | 0.014003 | 2.238
58 | 4.85 | -2.296 | 15.512 | 2.207 | 10.919 | -0.050883 | 2.1561
59 | 4.9 | -2.252 | 15.46 | 2.343 | 10.822 | 0.047874 | 2.3909
60 | 4.95 | -2.265 | 15.424 | 2.352 | 10.624 | -0.0075991 | 2.3444
61 | 5 | -2.265 | 15.425 | 2.37 | 10.513 | -0.043175 | 2.3268
62 | 5.05 | -2.318 | 15.445 | 2.415 | 10.505 | 0.0048694 | 2.4199
63 | 5.1 | -2.319 | 15.497 | 2.441 | 10.573 | 0.32978 | 2.7708
64 | 5.15 | -2.359 | 15.575 | 2.432 | 10.68 | 0.18286 | 2.6149
65 | 5.2 | -2.332 | 15.673 | 2.432 | 10.881 | 0.15233 | 2.5843
66 | 5.25 | -2.334 | 15.789 | 2.413 | 11.102 | 0.15414 | 2.5671
67 | 5.3 | -2.365 | 15.901 | 2.362 | 11.29 | 0.085594 | 2.4476
68 | 5.35 | -2.371 | 16.012 | 2.413 | 11.574 | 0.17234 | 2.5853
69 | 5.4 | -2.378 | 16.109 | 2.413 | 11.697 | 0.13896 | 2.552
70 | 5.45 | -2.376 | 16.185 | 2.387 | 11.729 | 0.16449 | 2.5515
71 | 5.5 | -2.421 | 16.224 | 2.411 | 11.672 | 0.17032 | 2.5813
72 | 5.55 | -2.395 | 16.239 | 2.474 | 11.566 | 0.18513 | 2.6591
73 | 5.6 | -2.447 | 16.222 | 2.484 | 11.347 | 0.21234 | 2.6963
74 | 5.65 | -2.462 | 16.176 | 2.477 | 11.09 | 0.10702 | 2.584
75 | 5.7 | -2.428 | 16.109 | 2.524 | 10.911 | 0.15825 | 2.6822
76 | 5.75 | -2.416 | 16.022 | 2.559 | 10.78 | 0.12887 | 2.6879
77 | 5.8 | -2.518 | 15.914 | 2.556 | 10.684 | 0.17721 | 2.7332
78 | 5.85 | -2.483 | 15.805 | 2.572 | 10.697 | 0.16353 | 2.7355
79 | 5.9 | -2.452 | 15.693 | 2.562 | 10.772 | 0.19194 | 2.7539
80 | 5.95 | -2.523 | 15.591 | 2.571 | 10.939 | 0.19475 | 2.7658
81 | 6 | -2.528 | 15.506 | 2.587 | 11.171 | 0.14955 | 2.7365